## Ab01
Visões em Duas Rodas - Fábio Magnani - Volume 1 - Capítulo 1 - Parte 2
| DADOS |  |  | RESULTADOS POR TRAJETO |  |  | RESULTADOS POR MÊS
Vini | 0 | km/h | Vcruz | 16.6667 | m/s | ENERGIA_mensal | 445348135.4724 | J
Vcruz | 60 | km/h | m_tot | 230 | kg | PSI_mensal | 33.5783 | kgCO2
m_piloto | 80 | kg | Fa | 111.1111 | N | PSI_traj | 0.79948 | kgCO2/trajeto
m_veiculo | 150 | kg | Fr | 67.7304 | N | psi_km | 0.13325 | kgCO2/km
Ka | 0.4 | kg/m | Fg | 45.1536 | N | μ | 44.955 | meses corrigidos
Cr | 0.03 |  | Fres | 223.9951 | N | VI | 222.4445 | R$ (mensal)
n_acel | 20 |  | P | 3733.2519 | W | VR | 73.4667 | R$ (mensal)
L2 | 6000 | m | P | 5.0793 | CV | VM_oper | 63.2538 | R$ (mensal)
I | 0.02 | m/m | Dt | 360 | s | VM_temp_perd | 37.5 | R$ (mensal)
eta_motor | 0.22 |  | Emec | 1982859.5556 | J | VM | 249.7315 | R$ (mensal)
eta_trans | 0.85 |  | Ecomb | 10603527.0351 | J | kappa_traj | 5.946 | R$/trajeto
PC_comb | 43000000 | J/kg | m_comb | 0.24659 | kg | kappa_km | 0.991 | R$/km
rho_comb | 0.745 | kg/litro | V_comb | 0.331 | litros
kappa_litro | 3.5 | R$/litro | AutEsp | 18.127 | km/litro
x | 8 |  | KAPPA_tempo | 0.89286 | R$
y | 18 |  | KAPPA_fonte | 1.506 | R$
z | 0 |  | psi_kg | 3.2421 | kgCO2/kgCOMB
VI | 10000 | R$ | PSI | 0.79948 | kgCO2
VR | 6000 | R$
j_juros | 0.01 | (mensal)
n_meses | 60 | meses
salario | 1500 | R$/mês
n_dias | 21 | dias
n_horas | 8 | horas
n_traj | 2 | trajetos por dia
f_tax | 1.3
f_em | 1.05
g | 9.816 | m/s^2

## Ab02
Visões em Duas Rodas - Fábio Magnani - Volume 1 - Capítulo 1 - Parte 2
| DADOS |  |  | RESULTADOS POR TRAJETO |  |  | RESULTADOS POR MÊS
Vini | 0 | km/h | Vcruz | 16.6667 | m/s | Energia_mensal | 425985173.0605 | J
Vcruz | 60 | km/h | m_tot | 230 | kg | Emissao_mensal | 26.1941 | kgCO2
m_piloto | 80 | kg | Fa | 111.1111 | N | e_traj | 0.62367 | kgCO2/trajeto
m_veiculo | 150 | kg | Fr | 67.7304 | N | e_km | 0.10394 | kgCO2/km
Ka | 0.4 | kg/m | Fg | 45.1536 | N | μ | 44.955 | meses corrigidos
CR | 0.03 |  | Fres | 223.9951 | N | VI | 222.4445 | R$ (mensal)
n_acel | 20 |  | P | 3733.2519 | W | VR | 73.4667 | R$ (mensal)
L | 6000 | m | P | 5.0793 | CV | VM_oper | 62.9869 | R$ (mensal)
I | 0.02 | m/m | Dt | 360 | s | VM_temp_perd | 37.5 | R$ (mensal)
eta_motor | 0.23 |  | Emec | 1982859.5556 | J | VM | 249.4647 | R$ (mensal)
eta_trans | 0.85 |  | Ecomb | 10142504.1205 | J | k_traj | 5.9396 | R$/trajeto
PC_comb | 28000000 | J/kg | m_comb | 0.36223 | kg | k_km | 0.98994 | R$/km
rho_comb | 0.785 | kg/litro | V_comb | 0.46144 | litros
kappa_litro | 2.5 | R$/litro | AutEsp | 13.0027 | km/litro
x | 2 |  | KAPPA_tempo | 0.89286 | R$
y | 6 |  | KAPPA_fonte | 1.4997 | R$
z | 1 |  | psi_kg | 1.7217 | kgCO2/kgCOMB
VI | 10000 | R$ | PSI | 0.62367 | kgCO2
VR | 6000 | R$
juros | 0.01 | (mensal)
meses | 60 | meses
salario | 1500 | R$/mês
dias | 21 | dias
horas | 8 | horas
trajetos | 2 | trajetos por dia
f_tax | 1.3
f_em | 0.9
g | 9.816 | m/s^2

## Ab03
Visões em Duas Rodas - Fábio Magnani - Volume 1 - Capítulo 1 - Parte 2
| DADOS |  |  | RESULTADOS POR TRAJETO |  |  | RESULTADOS POR MÊS
Vini | 0 | km/h | Vcruz | 11.1111 | m/s | Energia_mensal | 15.2368 | kWh
Vcruz | 40 | km/h | m_tot | 180 | kg | Emissao_mensal | 4.571 | kgCO2
m_piloto | 80 | kg | Fa | 37.037 | N | e_traj | 0.10883 | kgCO2/trajeto
m_veiculo | 100 | kg | Fr | 35.3376 | N | e_km | 0.018139 | kgCO2/km
Ka | 0.3 | kg/m | Fg | 35.3376 | N | μ | 44.955 | meses corrigidos
CR | 0.02 |  | Fres | 107.7122 | N | VI | 444.889 | R$ (mensal)
n_acel | 20 |  | P | 1196.8026 | W | VR | 122.4445 | R$ (mensal)
L | 6000 | m | P | 1.6283 | CV | VM_oper | 11.8847 | R$ (mensal)
I | 0.02 | m/m | Dt | 540 | s | VM_temp_perd | 56.25 | R$ (mensal)
eta_motor | 0.7 |  | Emec | 868495.6444 | J | VM | 390.5792 | R$ (mensal)
eta_trans | 0.95 |  | Ecomb | 0.36278 | kWh | k_traj | 9.2995 | R$/trajeto
|  |  | m_comb | 0.030372 | kg eq | k_km | 1.5499 | R$/km
|  |  | V_comb | 0.040768 | litros eq
kappa_J | 0.6 | R$/kWh | AutEsp | 147.1736 | km/litro eq
PC_eq | 43000000 | J/kg | KAPPA_tempo | 1.3393 | R$
rho_eq | 0.745 | kg/litro | KAPPA_fonte | 0.28297 | R$
|  |  | psi_J | 0.3 | kgCO2/kWh
VI | 20000 | R$ | PSI | 0.10883 | kgCO2
VR | 10000 | R$
juros | 0.01 | (mensal)
meses | 60 | meses
salario | 1500 | R$/mês
dias | 21 | dias
horas | 8 | horas
trajetos | 2 | trajetos por dia
f_tax | 1.3
f_em | 0.3 | kgCO2/kWh
g | 9.816 | m/s^2

## Ab04
Visões em Duas Rodas - Fábio Magnani - Volume 1 - Capítulo 1 - Parte 2
| DADOS |  |  | RESULTADOS POR TRAJETO |  |  | RESULTADOS POR MÊS
Vini | 0 | km/h | Vcruz | 5 | m/s | Energia_mensal | 16089.0162 | kcal
Vcruz | 18 | km/h | m_tot | 100 | kg | Emissao_mensal | 6.0334 | kgCO2
m_piloto | 80 | kg | Fa | 11.25 | N | e_traj | 0.14365 | kgCO2/trajeto
m_veiculo | 20 | kg | Fr | 19.632 | N | e_km | 0.023942 | kgCO2/km
Ka | 0.45 | kg/m | Fg | 19.632 | N | μ | 44.955 | meses corrigidos
CR | 0.02 |  | Fres | 50.514 | N | VI | 17.7956 | R$ (mensal)
n_acel | 20 |  | P | 252.57 | W | VR | 1.2244 | R$ (mensal)
L | 6000 | m | P | 0.34363 | CV | VM_oper | 160.8902 | R$ (mensal)
I | 0.02 | m/m | Dt | 1200 | s | VM_temp_perd | 125 | R$ (mensal)
eta_motor | 0.22 |  | Emec | 328084 | J | VM | 302.4613 | R$ (mensal)
eta_trans | 0.93 |  | Efonte | 383.0718 | kcal | k_traj | 7.2015 | R$/trajeto
PC_comb | 2000000 | cal/kg | m_comb | 0.037292 | kg eq | k_km | 1.2002 | R$/km
|  |  | V_comb | 0.050056 | litros eq
kappa_kg | 20 | R$/kg | AutEsp | 119.8662 | km/litro eq
PC_eq | 43000000 | J/kg | KAPPA_tempo | 2.9762 | R$
rho_eq | 0.745 | kg/litro | KAPPA_fonte | 3.8307 | R$
|  |  | psi_kg | 0.75 | kgCO2/kgcomida
VI | 800 | R$ | PSI | 0.14365 | kgCO2
VR | 100 | R$
juros | 0.01 | (mensal)
meses | 60 | meses
salario | 1500 | R$/mês
dias | 21 | dias
horas | 8 | horas
trajetos | 2 | trajetos por dia
f_tax | 1
f_em | 0.75 | kgCO2/kg
g | 9.816 | m/s^2

## Ab05
Visões em Duas Rodas - Fábio Magnani - Volume 1 - Capítulo 1 - Parte 2
|  | DADOS |  |  |  |  | DADOS COMUNS
|  | Moto (gas) | Moto (alc) | Ciclo (ele) | Bicicleta | Vini | 0 | km/h
Vcruz | km/h | 60 | 60 | 40 | 18 | m_piloto | 80 | kg
m_veiculo | kg | 150 | 150 | 100 | 20 | n_acel | 20
Ka | kg/m | 0.4 | 0.4 | 0.3 | 0.45 | L2 | 10000 | m
Cr |  | 0.03 | 0.03 | 0.02 | 0.02 | I | 0.02 | m/m
eta_motor |  | 0.22 | 0.23 | 0.7 | 0.22 | juros | 0.01 | (mensal)
eta_trans |  | 0.85 | 0.85 | 0.95 | 0.93 | meses | 60 | meses
PC_comb | (1) | 43000000 | 28000000 |  | 2000000 | salario | 1500 | R$/mês
rho_comb | kg/litro | 0.745 | 0.785 |  |  | dias | 21 | dias
kappa | (2) | 3.5 | 2.5 | 0.6 | 20 | horas | 8 | horas
x |  | 8 | 2 |  |  | trajetos | 2 | trajetos por dia
y |  | 18 | 6 |  |  | g | 9.816 | m/s^2
z |  | 0 | 1
VI |  | 10000 | 10000 | 20000 | 800 |  |  | RESULTADOS
VR |  | 6000 | 6000 | 10000 | 100 |  |  | Moto (gas) | Moto (alc) | Ciclo (ele) | Bicicleta
f_tax |  | 1.3 | 1.3 | 1.3 | 1 | Ecomb | MJ/trajeto | 10.6035 | 10.1425 | 1.306 | 1.6035
f_em | (3) | 1.05 | 0.9 | 0.3 | 0.75 | AutEsp | km/litro '(4) | 18.127 | 13.0027 | 147.1736 | 119.8662
[6 empty] | PSI_mensal | kgCO2 | 33.5783 | 26.1941 | 4.571 | 6.0334
(1) Gasolina e álcool (J/kg), comida (cal/kg) | [5 empty] | VM_oper | R$ (mensal) | 63.2538 | 62.9869 | 11.8847 | 160.8902
(2) Gasolina e álcool (R$/litro), eletricidade (R$/kWh), comida (R$/kg) | [5 empty] | VM_temp_perd | R$ (mensal) | 37.5 | 37.5 | 56.25 | 125
(3) Gasolina e álcool (fator mult.), eletricidade e comida (próprio fator) | [5 empty] | VI-VR (mensal) | R$ (mensal) | 148.9778 | 148.9778 | 322.4445 | 16.5711
(4) Ciclo (elet) e bicicleta usam a gasolina como combustível equivalente | [5 empty] | VM (soma) | R$ (mensal) | 249.7315 | 249.4647 | 390.5792 | 302.4613
[6 empty] | c_comb | R$/trajeto | 1.506 | 1.4997 | 0.28297 | 3.8307
[6 empty] | c_temp_perdido | R$/trajeto | 0.89286 | 0.89286 | 1.3393 | 2.9762
[6 empty] | k_traj | R$/trajeto | 5.946 | 5.9396 | 9.2995 | 7.2015
[6 empty] | k_km | R$/km | 0.991 | 0.98994 | 1.5499 | 1.2002